## Entrada
fone |  | http://www.engineeringtoolbox.com/air-properties-d_156.html
°C |  | Specific Heat- cp -(kJ/(kg K)) | Thermal Conductivity- k -(W/(m K)) | Kinematic Viscosity- ν -x 10-6 (m2/s) | Density- ρ -(kg/m3) | dynamitic Viscosity (kg/(m.s))
-150 | 123.15 | 1.026 | 0.0116 | 8.21 | 2.793 | 2.2931e-05
-100 | 173.15 | 1.009 | 0.016 | 5.82 | 1.98 | 1.1524e-05
-50 | 223.15 | 1.005 | 0.0204 | 4.51 | 1.534 | 6.9183e-06
0 | 273.15 | 1.005 | 0.0243 | 3.67 | 1.293 | 4.7453e-06
20 | 293.15 | 1.005 | 0.0257 | 3.43 | 1.205 | 4.1332e-06
40 | 313.15 | 1.005 | 0.0271 | 3.2 | 1.127 | 3.6064e-06
60 | 333.15 | 1.009 | 0.0285 | 3 | 1.067 | 3.201e-06
80 | 353.15 | 1.009 | 0.0299 | 2.83 | 1 | 2.83e-06
100 | 373.15 | 1.009 | 0.0314 | 2.68 | 0.946 | 2.5353e-06
120 | 393.15 | 1.013 | 0.0328 | 2.55 | 0.898 | 2.2899e-06
140 | 413.15 | 1.013 | 0.0343 | 2.43 | 0.854 | 2.0752e-06
160 | 433.15 | 1.017 | 0.0358 | 2.32 | 0.815 | 1.8908e-06
180 | 453.15 | 1.022 | 0.0372 | 2.21 | 0.779 | 1.7216e-06
200 | 473.15 | 1.026 | 0.0386 | 2.11 | 0.746 | 1.5741e-06
250 | 523.15 | 1.034 | 0.0421 | 1.91 | 0.675 | 1.2892e-06
300 | 573.15 | 1.047 | 0.0454 | 1.75 | 0.616 | 1.078e-06
350 | 623.15 | 1.055 | 0.0485 | 1.61 | 0.566 | 9.1126e-07
400 | 673.15 | 1.068 | 0.0515 | 1.49 | 0.524 | 7.8076e-07

## density
a5 | a4
314.5592 | -0.98115
Teste da curva
-150 | 123.15 | 2.7969 | -2.3887e+13
-100 | 173.15 | 2.002 | -3.1456e+12
-50 | 223.15 | 1.5609 | -98299740527.2717
0 | 273.15 | 1.28 | -2.6341
20 | 293.15 | 1.1943 | 1006589340.9435
40 | 313.15 | 1.1194 | 32210858972.5273
60 | 333.15 | 1.0534 | 244601210333.1199
80 | 353.15 | 0.99488 | 1.0307e+12
100 | 373.15 | 0.94253 | 3.1456e+12
120 | 393.15 | 0.89547 | 7.8272e+12
140 | 413.15 | 0.85292 | 1.6918e+13
160 | 433.15 | 0.81426 | 3.2984e+13
180 | 453.15 | 0.77898 | 5.9438e+13
200 | 473.15 | 0.74666 | 1.0066e+14
250 | 523.15 | 0.67658 | 3.0719e+14
300 | 573.15 | 0.61862 | 7.6438e+14
350 | 623.15 | 0.56988 | 1.6521e+15
400 | 673.15 | 0.52832 | 3221085897406792

## specificHeat
a5 | a4 | a3 | a2 | a1 | a0
-1.061e-14 | 2.2391e-11 | -1.8608e-08 | 7.9662e-06 | -0.0016944 | 1.1432
Teste da curva
-150 | 123.15 | 1.0254 | 1.1423
-100 | 173.15 | 1.0105 | 1.1416
-50 | 223.15 | 1.0046 | 1.1415
0 | 273.15 | 1.004 | 1.1415
20 | 293.15 | 1.0047 | 1.1415
40 | 313.15 | 1.0057 | 1.1415
60 | 333.15 | 1.0071 | 1.1415
80 | 353.15 | 1.0087 | 1.1414
100 | 373.15 | 1.0107 | 1.1414
120 | 393.15 | 1.0128 | 1.1412
140 | 413.15 | 1.0153 | 1.1409
160 | 433.15 | 1.018 | 1.1403
180 | 453.15 | 1.0211 | 1.1395
200 | 473.15 | 1.0244 | 1.1381
250 | 523.15 | 1.0341 | 1.1311
300 | 573.15 | 1.0454 | 1.1156
350 | 623.15 | 1.0572 | 1.0857
400 | 673.15 | 1.0673 | 1.0327

## viscosidade_dinamica
a5 | a4 | a3 | a2 | a1 | a0
-5.8412e-18 | 1.3267e-14 | -1.178e-11 | 5.1383e-09 | -1.1185e-06 | 0.00010172
Teste da curva
-150 | 123.15 | 2.278e-05 | 0.00010216
-100 | 173.15 | 1.1958e-05 | 0.00010177
-50 | 223.15 | 6.7509e-06 | 0.00010172
0 | 273.15 | 4.4642e-06 | 0.00010172
20 | 293.15 | 3.961e-06 | 0.00010172
40 | 313.15 | 3.5775e-06 | 0.00010171
60 | 333.15 | 3.2626e-06 | 0.00010171
80 | 353.15 | 2.9808e-06 | 0.0001017
100 | 373.15 | 2.7103e-06 | 0.00010166
120 | 393.15 | 2.4408e-06 | 0.00010157
140 | 413.15 | 2.1709e-06 | 0.0001014
160 | 433.15 | 1.906e-06 | 0.0001011
180 | 453.15 | 1.6564e-06 | 0.00010061
200 | 473.15 | 1.4343e-06 | 9.9846e-05
250 | 523.15 | 1.077e-06 | 9.6011e-05
300 | 573.15 | 1.058e-06 | 8.7521e-05
350 | 623.15 | 1.1682e-06 | 7.1036e-05
400 | 673.15 | 6.7758e-07 | 4.1901e-05

## condutividade_termica
a5 | a4 | a3 | a2 | a1 | a0
2.576e-16 | -7.4948e-13 | 7.7853e-10 | -3.8468e-07 | 0.00016456 | -0.0041827
Teste da curva
-150 | 123.15 | 0.011538 | -0.0042004 | 0.0116
-100 | 173.15 | 0.016186 | -0.0041826 | 0.016
-50 | 223.15 | 0.020319 | -0.0041794 | 0.0204
0 | 273.15 | 0.024152 | -0.0041787 | 0.0243
20 | 293.15 | 0.025636 | -0.0041785 | 0.0257 |  | 0.011001
40 | 313.15 | 0.027103 | -0.0041782 | 0.0271
60 | 333.15 | 0.028558 | -0.0041778 | 0.0285
80 | 353.15 | 0.030004 | -0.0041769 | 0.0299
100 | 373.15 | 0.031444 | -0.0041749 | 0.0314
120 | 393.15 | 0.03288 | -0.0041709 | 0.0328
140 | 413.15 | 0.034312 | -0.0041632 | 0.0343
160 | 433.15 | 0.035739 | -0.0041498 | 0.0358
180 | 453.15 | 0.03716 | -0.0041279 | 0.0372
200 | 473.15 | 0.038573 | -0.0040939 | 0.0386
250 | 523.15 | 0.042052 | -0.0039242 | 0.0421
300 | 573.15 | 0.045405 | -0.0035492 | 0.0454
350 | 623.15 | 0.048568 | -0.0028217 | 0.0485
400 | 673.15 | 0.05147 | -0.0015364 | 0.0515