## agua_prop
http://www.engineeringtoolbox.com/water-thermal-properties-d_162.html
t(°C) | Density- ρ -(kg/m3) | Specific Heat- cp -(kJ/(kg K)) | Dynamic Viscosity- μ -(centiPoise) |  | 1 centiPoise | 0.001 kg/(m.s)
0.01 | 999.8 | 4.217 | 1.78
4 | 1000 | 4.202
5 | 1000 | 4.202 | 1.52
10 | 999.8 | 4.192 | 1.31
15 | 999.2 | 4.1855 | 1.14
20 | 998.3 | 4.182 | 1
25 | 997.1 | 4.18 | 0.89
30 | 995.7 | 4.178 | 0.798
35 | 994.1 | 4.178 | 0.719
40 | 992.3 | 4.179 | 0.653
45 | 990.2 | 4.181 | 0.596
50 | 988 | 4.182 | 0.547
55 | 986 | 4.183 | 0.504
60 | 983 | 4.185 | 0.467
65 | 980 | 4.188 | 0.434
70 | 978 | 4.191 | 0.404
75 | 975 | 4.194 | 0.378
80 | 972 | 4.198 | 0.355
85 | 968 | 4.203 | 0.334
90 | 965 | 4.208 | 0.314
95 | 962 | 4.213 | 0.297
100 | 958 | 4.219 | 0.281
[6 empty] | 3.289e-09 | -7.9366e-07 | 7.5767e-05 | -0.0028756 | 4.2147
[6 empty] | -6e-07 | 8e-05 | -0.0094 | 0.0827 | 999.81
|  |  |  | 90 |  | 2.6069e-08 | -7.6034e-06 | 0.00087335 | -0.052055 | 1.7537
|  |  |  | 0.01 | 1.7532 | 999.8108 | 4.2147
|  |  |  | 4 | 1.559 | 999.9954 | 4.2044
|  |  |  | 5 | 1.5144 | 999.9981 | 4.2021
|  |  |  | 10 | 1.3132 | 999.771 | 4.1928
|  |  |  | 15 | 1.1451 | 999.1751 | 4.1861
|  |  |  | 20 | 1.0053 | 998.248 | 4.1817
|  |  |  | 20.0003 | 1.0053 | 998.2479 | 4.1817
|  |  |  | 21.1707 | 0.97623 | 997.9863 | 4.1809
|  |  |  | 35 | 0.7148 | 993.7191 | 4.1778
|  |  |  | 40 | 0.64903 | 991.662 | 4.1785
|  |  |  | 45 | 0.59385 | 989.3261 | 4.1799
|  |  |  | 50 | 0.54688 | 986.695 | 4.1817
|  |  |  | 55 | 0.50614 | 983.7431 | 4.1838
|  |  |  | 60 | 0.47004 | 980.436 | 4.1861
|  |  |  | 65 | 0.43735 | 976.7301 | 4.1887
|  |  |  | 70 | 0.40728 | 972.573 | 4.1914
|  |  |  | 75 | 0.37939 | 967.9031 | 4.1945
|  |  |  | 80 | 0.35365 | 962.65 | 4.1979
|  |  |  | 85 | 0.33043 | 956.7341 | 4.202
|  |  |  | 90 | 0.31047 | 950.067 | 4.2068
|  |  |  | 95 | 0.29492 | 942.5511 | 4.2127
|  |  |  | 100 | 0.28529 | 934.08 | 4.2201

## Planilha1
T | K [W/m.K] | Cp[J/Kg.K] | Kg/m^3
0.01 | 0.57062 | 4.209 | 1001.2984
4 | 0.57752 | 4.204 | 1000.6375
5 | 0.57921 | 4.2028 | 1000.4585
10 | 0.5875 | 4.1973 | 999.4842
15 | 0.59545 | 4.1925 | 998.3769
20 | 0.60306 | 4.1884 | 997.1368
25 | 0.61035 | 4.185 | 995.7637
30 | 0.6173 | 4.1823 | 994.2578
35 | 0.62393 | 4.1803 | 992.619
40 | 0.63022 | 4.179 | 990.8472
45 | 0.63617 | 4.1784 | 988.9425
50 | 0.6418 | 4.1785 | 986.905
55 | 0.64709 | 4.1793 | 984.7346
60 | 0.65206 | 4.1808 | 982.4312
65 | 0.65669 | 4.183 | 979.9949
70 | 0.66098 | 4.1859 | 977.4258
75 | 0.66495 | 4.1895 | 974.7237
80 | 0.66858 | 4.1938 | 971.8888
85 | 0.67189 | 4.1988 | 968.9209
90 | 0.67486 | 4.2045 | 965.8202
95 | 0.67749 | 4.2109 | 962.5865
100 | 0.6798 | 4.218 | 959.22