## Entrada
fone |  | http://www.engineeringtoolbox.com/air-properties-d_156.html
°C |  | Specific Heat- cp -(kJ/(kg K)) | Thermal Conductivity- k -(W/(m K)) | Kinematic Viscosity- ν -x 10-6 (m2/s) | Density- ρ -(kg/m3) | dynamitic Viscosity (kg/(m.s))
-98.15 | 175 | 1.0023 | 1.593 | 0.586 | 2.017 | 1.182
-73.15 | 200 | 1.0025 | 1.809 | 0.753 | 1.765 | 1.329
-48.15 | 225 | 1.0027 | 2.02 | 0.935 | 1.569 | 1.467
-23.15 | 250 | 1.0031 | 2.227 | 1.132 | 1.412 | 1.599
1.85 | 275 | 1.0038 | 2.428 | 1.343 | 1.284 | 1.725
26.85 | 300 | 1.0049 | 2.624 | 1.568 | 1.177 | 1.846
51.85 | 325 | 1.0063 | 2.816 | 1.807 | 1.086 | 1.962
76.85 | 350 | 1.0082 | 3.003 | 2.056 | 1.009 | 2.075
101.85 | 375 | 1.0106 | 3.186 | 2.317 | 0.9413 | 2.181
126.85 | 400 | 1.0135 | 3.365 | 2.591 | 0.8824 | 2.286
176.85 | 450 | 1.0206 | 3.71 | 3.168 | 0.7844 | 2.485
226.85 | 500 | 1.0295 | 4.041 | 3.782 | 0.706 | 2.67
276.85 | 550 | 1.0398 | 4.357 | 4.439 | 0.6418 | 2.849
326.85 | 600 | 1.0511 | 4.661 | 5.128 | 0.5883 | 3.017
376.85 | 650 | 1.0629 | 4.954 | 5.853 | 0.543 | 3.178
426.85 | 700 | 1.075 | 5.236 | 6.607 | 0.5043 | 3.332
476.85 | 750 | 1.087 | 5.509 | 7.399 | 0.4706 | 3.482
526.85 | 800 | 1.0987 | 5.774 | 8.214 | 0.4412 | 3.624
576.85 | 850 | 1.1101 | 6.03 | 9.061 | 0.4153 | 3.763
626.85 | 900 | 1.1209 | 6.276 | 9.936 | 0.3922 | 3.897
676.85 | 950 | 1.1313 | 6.52 | 10.83 | 0.3716 | 4.026
726.85 | 1000 | 1.1411 | 6.754 | 11.76 | 0.353 | 4.153
776.85 | 1050 | 1.1502 | 6.985 | 12.72 | 0.3362 | 4.276
826.85 | 1100 | 1.1589 | 7.209 | 13.7 | 0.3209 | 4.396
876.85 | 1150 | 1.167 | 7.427 | 14.7 | 0.3069 | 4.511
926.85 | 1200 | 1.1746 | 7.64 | 15.73 | 0.2941 | 4.626
976.85 | 1250 | 1.1817 | 7.849 | 16.77 | 0.2824 | 4.736
1026.85 | 1300 | 1.1884 | 8.054 | 17.85 | 0.2715 | 4.846
1076.85 | 1350 | 1.1946 | 8.253 | 18.94 | 0.2615 | 4.952
1126.85 | 1400 | 1.2005 | 8.45 | 20.06 | 0.2521 | 5.057
1226.85 | 1500 | 1.2112 | 8.831 | 22.36 | 0.2353 | 5.264
1326.85 | 1600 | 1.2207 | 9.199 | 24.74 | 0.2206 | 5.457
1426.85 | 1700 | 1.2293 | 9.554 | 27.2 | 0.2076 | 5.646
1526.85 | 1800 | 1.237 | 9.899 | 29.72 | 0.1961 | 5.829
1626.85 | 1900 | 1.244 | 10.233 | 32.34 | 0.1858 | 6.008

## density
a5 | a4
314.5592 | -0.98115
Teste da curva
-150 | 123.15 | 2.7969 | -2.3887e+13
-100 | 173.15 | 2.002 | -3.1456e+12
-50 | 223.15 | 1.5609 | -98299740527.2717
0 | 273.15 | 1.28 | -2.6341
20 | 293.15 | 1.1943 | 1006589340.9435
40 | 313.15 | 1.1194 | 32210858972.5273
60 | 333.15 | 1.0534 | 244601210333.1199
80 | 353.15 | 0.99488 | 1.0307e+12
100 | 373.15 | 0.94253 | 3.1456e+12
120 | 393.15 | 0.89547 | 7.8272e+12
140 | 413.15 | 0.85292 | 1.6918e+13
160 | 433.15 | 0.81426 | 3.2984e+13
180 | 453.15 | 0.77898 | 5.9438e+13
200 | 473.15 | 0.74666 | 1.0066e+14
250 | 523.15 | 0.67658 | 3.0719e+14
300 | 573.15 | 0.61862 | 7.6438e+14
350 | 623.15 | 0.56988 | 1.6521e+15
400 | 673.15 | 0.52832 | 3221085897406792

## specificHeat
a5 | a4 | a3 | a2 | a1 | a0
-4.6631e-17 | 3.4974e-13 | -9.7848e-10 | 1.1963e-06 | -0.00042835 | 1.0481
Teste da curva
-98.15 | 175 | 1.0048 | 1.0476
-73.15 | 200 | 1.003 | 1.0476
-48.15 | 225 | 1.002 | 1.0476
-23.15 | 250 | 1.0018 | 1.0476
1.85 | 275 | 1.0023 | 1.0476
26.85 | 300 | 1.0035 | 1.0476
51.85 | 325 | 1.0053 | 1.0476
76.85 | 350 | 1.0077 | 1.0476
101.85 | 375 | 1.0106 | 1.0476
126.85 | 400 | 1.014 | 1.0476
176.85 | 450 | 1.0219 | 1.0476
226.85 | 500 | 1.031 | 1.0476
276.85 | 550 | 1.0412 | 1.0475
326.85 | 600 | 1.052 | 1.0474
376.85 | 650 | 1.0634 | 1.0472
426.85 | 700 | 1.0749 | 1.0469
476.85 | 750 | 1.0865 | 1.0464
526.85 | 800 | 1.098 | 1.0457
576.85 | 850 | 1.1092 | 1.0446
626.85 | 900 | 1.1201 | 1.0431
676.85 | 950 | 1.1306 | 1.041
726.85 | 1000 | 1.1406 | 1.0381
776.85 | 1050 | 1.15 | 1.0344
826.85 | 1100 | 1.1589 | 1.0295
876.85 | 1150 | 1.1673 | 1.0234
926.85 | 1200 | 1.175 | 1.0157
976.85 | 1250 | 1.1822 | 1.0061
1026.85 | 1300 | 1.1889 | 0.99431
1076.85 | 1350 | 1.1951 | 0.98003
1126.85 | 1400 | 1.2008 | 0.96282
1226.85 | 1500 | 1.2112 | 0.91793
1326.85 | 1600 | 1.2203 | 0.85577
1426.85 | 1700 | 1.2287 | 0.77175
1526.85 | 1800 | 1.2367 | 0.66058
1626.85 | 1900 | 1.2445 | 0.51614

## viscosidade_dinamica
a5 | a4 | a3 | a2 | a1 | a0
2.9619e-16 | -1.9049e-12 | 4.9638e-09 | -7.0468e-06 | 0.0078342 | 0.0079086
Teste da curva
-98.15 | 175 | 1.1879 | 0.017203
-73.15 | 200 | 1.3296 | 0.018312
-48.15 | 225 | 1.4657 | 0.019376
-23.15 | 250 | 1.5964 | 0.020397
1.85 | 275 | 1.7222 | 0.02138
26.85 | 300 | 1.8433 | 0.022325
51.85 | 325 | 1.9599 | 0.023236
76.85 | 350 | 2.0724 | 0.024115
101.85 | 375 | 2.1811 | 0.024965
126.85 | 400 | 2.286 | 0.025791
176.85 | 450 | 2.486 | 0.027392
226.85 | 500 | 2.674 | 0.028985
276.85 | 550 | 2.8515 | 0.030672
326.85 | 600 | 3.0199 | 0.032608
376.85 | 650 | 3.1804 | 0.035004
426.85 | 700 | 3.3339 | 0.038146
476.85 | 750 | 3.4814 | 0.0424
526.85 | 800 | 3.6236 | 0.048227
576.85 | 850 | 3.7611 | 0.056193
626.85 | 900 | 3.8945 | 0.06698
676.85 | 950 | 4.0242 | 0.081397
726.85 | 1000 | 4.1504 | 0.10039
776.85 | 1050 | 4.2736 | 0.12506
826.85 | 1100 | 4.3938 | 0.15667
876.85 | 1150 | 4.5113 | 0.19664
926.85 | 1200 | 4.6261 | 0.24659
976.85 | 1250 | 4.7383 | 0.30833
1026.85 | 1300 | 4.848 | 0.38387
1076.85 | 1350 | 4.9552 | 0.47544
1126.85 | 1400 | 5.06 | 0.58551
1226.85 | 1500 | 5.2626 | 0.87218
1326.85 | 1600 | 5.4566 | 1.2685
1426.85 | 1700 | 5.6438 | 1.8036
1526.85 | 1800 | 5.8269 | 2.5111
1626.85 | 1900 | 6.0101 | 3.43

## condutividade_termica
a5 | a4 | a3 | a2 | a1 | a0
1.2922e-16 | -9.8054e-13 | 3.1921e-09 | -6.1798e-06 | 0.010702 | -0.10826
Teste da curva
-98.15 | 175 | 1.5916 | -0.091242 | 0.0116
-73.15 | 200 | 1.809 | -0.088919 | 0.016
-48.15 | 225 | 2.0208 | -0.086656 | 0.0204
-23.15 | 250 | 2.2273 | -0.084453 | 0.0243
1.85 | 275 | 2.4285 | -0.082304 | 0.0257 |  | 2.3675
26.85 | 300 | 2.6248 | -0.08021 | 0.0271
51.85 | 325 | 2.8164 | -0.078166 | 0.0285
76.85 | 350 | 3.0034 | -0.076171 | 0.0299
101.85 | 375 | 3.186 | -0.074223 | 0.0314
126.85 | 400 | 3.3644 | -0.072317 | 0.0328
176.85 | 450 | 3.7094 | -0.068622 | 0.0343
226.85 | 500 | 4.0397 | -0.065047 | 0.0358
276.85 | 550 | 4.3565 | -0.061541 | 0.0372
326.85 | 600 | 4.6609 | -0.058028 | 0.0386
376.85 | 650 | 4.9539 | -0.05441 | 0.0421
426.85 | 700 | 5.2365 | -0.050554 | 0.0454
476.85 | 750 | 5.5095 | -0.046296 | 0.0485
526.85 | 800 | 5.7736 | -0.041428 | 0.0515
576.85 | 850 | 6.0297 | -0.035697 | 0.0515
626.85 | 900 | 6.2782 | -0.028803 | 0.0515
676.85 | 950 | 6.5199 | -0.020386 | 0.0515
726.85 | 1000 | 6.7551 | -0.010029 | 0.0515
776.85 | 1050 | 6.9843 | 0.0027514 | 0.0515
826.85 | 1100 | 7.208 | 0.018507 | 0.0515
876.85 | 1150 | 7.4264 | 0.037865 | 0.0515
926.85 | 1200 | 7.6399 | 0.061534 | 0.0515
976.85 | 1250 | 7.8488 | 0.090306 | 0.0515
1026.85 | 1300 | 8.0533 | 0.12506 | 0.0515
1076.85 | 1350 | 8.2536 | 0.16677 | 0.0515
1126.85 | 1400 | 8.45 | 0.21652 | 0.0515
1226.85 | 1500 | 8.8315 | 0.34495 | 0.0515
1326.85 | 1600 | 9.1991 | 0.52111 | 0.0515
1426.85 | 1700 | 9.5543 | 0.75768 | 0.0515
1526.85 | 1800 | 9.8984 | 1.0694 | 0.0515
1626.85 | 1900 | 10.2332 | 1.4732 | 0.0515

## Planilha1
175 | 1.0023 | 0.7152 | 1.401 | 1.182 | 1.593 | 0.744 | 0.586 | 2.017
200 | 1.0025 | 0.7154 | 1.401 | 1.329 | 1.809 | 0.736 | 0.753 | 1.765 | 10.17
225 | 1.0027 | 0.7156 | 1.401 | 1.467 | 2.02 | 0.728 | 0.935 | 1.569
250 | 1.0031 | 0.716 | 1.401 | 1.599 | 2.227 | 0.72 | 1.132 | 1.412 | 15.67
275 | 1.0038 | 0.7167 | 1.401 | 1.725 | 2.428 | 0.713 | 1.343 | 1.284
300 | 1.0049 | 0.7178 | 1.4 | 1.846 | 2.624 | 0.707 | 1.568 | 1.177 | 22.07
325 | 1.0063 | 0.7192 | 1.4 | 1.962 | 2.816 | 0.701 | 1.807 | 1.086
350 | 1.0082 | 0.7211 | 1.398 | 2.075 | 3.003 | 0.697 | 2.056 | 1.009 | 29.18
375 | 1.0106 | 0.7235 | 1.397 | 2.181 | 3.186 | 0.692 | 2.317 | 0.9413
400 | 1.0135 | 0.7264 | 1.395 | 2.286 | 3.365 | 0.688 | 2.591 | 0.8824 | 36.94
450 | 1.0206 | 0.7335 | 1.391 | 2.485 | 3.71 | 0.684 | 3.168 | 0.7844
500 | 1.0295 | 0.7424 | 1.387 | 2.67 | 4.041 | 0.68 | 3.782 | 0.706
550 | 1.0398 | 0.7527 | 1.381 | 2.849 | 4.357 | 0.68 | 4.439 | 0.6418
600 | 1.0511 | 0.764 | 1.376 | 3.017 | 4.661 | 0.68 | 5.128 | 0.5883
650 | 1.0629 | 0.7758 | 1.37 | 3.178 | 4.954 | 0.682 | 5.853 | 0.543
700 | 1.075 | 0.7879 | 1.364 | 3.332 | 5.236 | 0.684 | 6.607 | 0.5043
750 | 1.087 | 0.7999 | 1.359 | 3.482 | 5.509 | 0.687 | 7.399 | 0.4706
800 | 1.0987 | 0.8116 | 1.354 | 3.624 | 5.774 | 0.69 | 8.214 | 0.4412
850 | 1.1101 | 0.823 | 1.349 | 3.763 | 6.03 | 0.693 | 9.061 | 0.4153
900 | 1.1209 | 0.8338 | 1.344 | 3.897 | 6.276 | 0.696 | 9.936 | 0.3922
950 | 1.1313 | 0.8442 | 1.34 | 4.026 | 6.52 | 0.699 | 10.83 | 0.3716
1000 | 1.1411 | 0.854 | 1.336 | 4.153 | 6.754 | 0.702 | 11.76 | 0.353
1050 | 1.1502 | 0.8631 | 1.333 | 4.276 | 6.985 | 0.704 | 12.72 | 0.3362
1100 | 1.1589 | 0.8718 | 1.329 | 4.396 | 7.209 | 0.707 | 13.7 | 0.3209
1150 | 1.167 | 0.8799 | 1.326 | 4.511 | 7.427 | 0.709 | 14.7 | 0.3069
1200 | 1.1746 | 0.8875 | 1.323 | 4.626 | 7.64 | 0.711 | 15.73 | 0.2941
1250 | 1.1817 | 0.8946 | 1.321 | 4.736 | 7.849 | 0.713 | 16.77 | 0.2824
1300 | 1.1884 | 0.9013 | 1.319 | 4.846 | 8.054 | 0.715 | 17.85 | 0.2715
1350 | 1.1946 | 0.9075 | 1.316 | 4.952 | 8.253 | 0.717 | 18.94 | 0.2615
1400 | 1.2005 | 0.9134 | 1.314 | 5.057 | 8.45 | 0.719 | 20.06 | 0.2521
1500 | 1.2112 | 0.9241 | 1.311 | 5.264 | 8.831 | 0.722 | 22.36 | 0.2353
1600 | 1.2207 | 0.9336 | 1.308 | 5.457 | 9.199 | 0.724 | 24.74 | 0.2206
1700 | 1.2293 | 0.9422 | 1.305 | 5.646 | 9.554 | 0.726 | 27.2 | 0.2076
1800 | 1.237 | 0.9499 | 1.302 | 5.829 | 9.899 | 0.728 | 29.72 | 0.1961
1900 | 1.244 | 0.9569 | 1.3 | 6.008 | 10.233 | 0.73 | 32.34 | 0.1858